## Пр.размери на отвори за метчици
* ISO For Metric Threads DIN13
Размер на резбата | Размер на свредлото (мм.) | Допуск (мм.)
|  | Мин. | Макс.
M1 X 0.25 | 0.75 | 0.729 | 0.785
M1.1 X 0.25 | 0.85 | 0.829 | 0.885
M1.2 X 0.25 | 0.95 | 0.929 | 0.985
M1.4 X 0.30 | 1.10 | 1.075 | 1.142
M1.6 X 0.35 | 1.25 | 1.221 | 1.321
M1.8 X 0.35 | 1.45 | 1.421 | 1.521
M2 X 0.4 | 1.60 | 1.567 | 1.679
M2.2 X 0.45 | 1.75 | 1.713 | 1.838
M2.3 X 0.4 | 1.90 | 1.867 | 1.979
M2.5 X 0.45 | 2.05 | 2.013 | 2.138
M3 X 0.5 | 2.50 | 2.459 | 2.599
M3.5 X 0.06 | 2.90 | 2.850 | 3.010
M4 X 0.7 | 3.30 | 3.242 | 3.422
M4.5 X 0.75 | 3.70 | 3.688 | 3.878
M5 X 0.8 | 4.20 | 4.134 | 4.334
M6 X 1 | 5.00 | 4.917 | 5.153
M7 X 1 | 6.00 | 5.917 | 6.153
M8 X 1.25 | 6.80 | 6.647 | 6.912
M9 X 1.25 | 7.80 | 7.647 | 7.912
M10 X 1.5 | 8.50 | 8.376 | 8.676
M11 X 1.5 | 9.50 | 9.376 | 9.676
M12 X 1.75 | 10.20 | 10.106 | 10.441
M14 X 2 | 12.00 | 11.835 | 12.210
M16 X 2 | 14.00 | 13.835 | 14.210
M18 X 2.5 | 15.50 | 15.294 | 15.744
M20 X 2.5 | 17.50 | 17.294 | 17.744
M22 X 2.5 | 19.50 | 19.294 | 19.744
M24 X 3 | 21.00 | 20.752 | 21.252
M27 X 3 | 24.00 | 23.752 | 24.252
M30 X 3.5 | 26.50 | 26.211 | 26.771
M33 X 3.5 | 29.50 | 29.211 | 29.771
M36 X 4 | 32.00 | 31.670 | 32.270
M39 X 4 | 35.00 | 34.670 | 35.270
M42 X 4.5 | 37.50 | 37.129 | 37.799
M45 X 4.5 | 40.50 | 40.129 | 40.799
M48 X 5.0 | 43.00 | 42.587 | 43.297
M52 X 5.0 | 47.00 | 46.587 | 47.297
M56 X 5.5 | 50.50 | 50.046 | 50.796
* ISO For Metric Fine Threads DIN13
Размер на резбата | Размер на свредлото (мм.) | Допуск (мм.)
|  | Мин. | Макс.
M2.5 X 0.35 | 2.15 | 2.121 | 2.221
M3 X 0.35 | 2.65 | 2.621 | 2.721
M3.5 X 0.35 | 3.15 | 3.121 | 3.221
M4 X 0.50 | 3.50 | 3.459 | 3.599
M4.5 X 0.50 | 4.00 | 3.959 | 4.099
M5 X 0.50 | 4.50 | 4.459 | 4.599
M5.5 X 0.50 | 5.00 | 4.959 | 5.099
M6 X 0.75 | 5.20 | 5.188 | 5.378
M7 X 0.75 | 6.20 | 6.188 | 6.378
M8 X 0.50 | 7.50 | 7.459 | 7.599
M8 X 0.75 | 7.20 | 7.188 | 7.378
M8 X 1.00 | 7.00 | 6.917 | 7.153
M9 X 0.75 | 8.20 | 8.188 | 8.378
M9 X 1.00 | 8.00 | 7.917 | 8.153
M10 X 0.75 | 9.20 | 9.188 | 9.378
M10 X 1.00 | 9.00 | 8.917 | 9.153
M10 X 1.25 | 8.80 | 8.647 | 8.912
M11 X 0.75 | 10.20 | 10.188 | 10.378
M11 X 1.00 | 10.00 | 9.917 | 10.153
M12 X 1.00 | 11.00 | 10.917 | 11.153
M12 X 1.25 | 10.80 | 10.647 | 10.912
M12 X 1.50 | 10.50 | 10.376 | 10.676
M14 X 1.00 | 13.00 | 12.917 | 13.153
M14 X 1.25 | 12.80 | 12.647 | 12.912
M14 X 1.50 | 12.50 | 12.376 | 12.676
M16 X 1.00 | 15.00 | 14.917 | 15.153
M16 X 1.25 | 14.80 | 14.647 | 14.912
M16 X 1.50 | 14.50 | 14.376 | 14.676
M17 X 1.00 | 16.00 | 15.917 | 16.153
M17 X 1.50 | 15.50 | 15.376 | 15.676
M18 X 1.00 | 17.00 | 16,917 | 17,153
M18 X 1.50 | 16.50 | 16.376 | 16.676
M20 X 1.00 | 19.00 | 18.917 | 19.153
M20 X 1.50 | 18.50 | 18.376 | 18.676
M20 X 2.00 | 18.00 | 17.835 | 18.210
M22 X 1.00 | 21.00 | 20.917 | 21.153
M22 X 1.50 | 20.50 | 20.376 | 20.676
M22 X 2.00 | 20.00 | 19.835 | 20,210
M24 X 1.00 | 23.00 | 22.917 | 23.153
M24 X 1.50 | 22.50 | 22.376 | 22.676
M24 X 2.00 | 22.00 | 21.835 | 22.210
M 25 X 1.00 | 24.00 | 23.917 | 24.153
M 25 X 1.50 | 23.50 | 23.376 | 23.676
M 25 X 2.00 | 23.00 | 22.835 | 23.210
M 27 X 1.00 | 26.00 | 25.917 | 26.153
M 27 X 1.50 | 25.50 | 25.376 | 25.676
M 27 X 2.00 | 25.00 | 24.835 | 25.210
M 28 X 1.00 | 27.00 | 26.917 | 27.153
M 28 X 1.50 | 26.50 | 26.376 | 26.676
M 28 X 2.00 | 26.00 | 25.835 | 26.210
M 30 X 1.00 | 29.00 | 28.917 | 29.153
M 30 X 1.50 | 28.50 | 28.376 | 28.676
M 30 X 2.00 | 28.00 | 27.835 | 28.210
M 30 X 3.00 | 27.00 | 26.752 | 27.252
M 32 X 1.50 | 30.50 | 30.376 | 30.676
M 32 X 2.00 | 30.00 | 29.835 | 30.210
M 33 X 1.50 | 31.50 | 31.376 | 31.676
M 33 X 2.00 | 31.00 | 30.835 | 31.210
M 33 X 3.00 | 30.00 | 29.752 | 30.252
M 35 X 1.50 | 33.50 | 33.376 | 33.676
M 36 X 1.50 | 34.50 | 34.376 | 34.676
* Whitworth Pipe threads DIN ISO 228/1
Размер и TPI | Размер на свредлото (мм.) | Допуск (мм.)
|  | Мин. | Макс.
G1/16 - 28 | 6.80 | 6.561 | 6.843
G1/8 - 28 | 8.80 | 8.566 | 8.848
G1/4 - 19 | 11.80 | 11.445 | 11.890
G3/8 - 19 | 15.25 | 14.950 | 15.395
G1/2 - 14 | 19.00 | 18.631 | 19.172
G5/8 - 14 | 21.00 | 20.587 | 21.128
G3/4 - 14 | 24.5 | 24.117 | 24.658
G7/8 - 14 | 28.25 | 27.877 | 28.418
G1 - 11 | 30.75 | 30.291 | 30.931
G1-1/8 - 11 | 35.50 | 34.939 | 35.597
G1-1/4 - 11 | 39.5 | 38.952 | 39.592
G1-1/2 - 11 | 45.2 | 44.845 | 45.485
G1-3/4 - 11 | 51.00 | 50.788 | 51.428
G2 - 11 | 57.00 | 56.656 | 57.296
*TPI-Threads per inch
* For Unified Threads
Размер на резбата | Размер на свредлото (мм.) | Допуск (мм.)
|  | Мин. | Макс.
#2 - 56 UNC | 1.80 | 1.695 | 1.871
#2 - 64 UNF | 1.85 | 1.756 | 1.912
#3 - 56 UNC | 2.10 | 2.941 | 2.146
#3 - 56 UNF | 2.10 | 2.025 | 2.197
#4 - 40 UNC | 2.30 | 2.157 | 2.385
#4 - 48 UNF | 2.40 | 2.271 | 2.458
#5 - 40 UNC | 2.60 | 2.487 | 2.697
#5 - 44 UNF | 2.70 | 2.551 | 2.740
#6 - 32 UNC | 3.40 | 3.302 | 3.530
#6 - 40 UNF | 2.90 | 2.820 | 3.022
#8 - 32 UNC | 3.40 | 3.302 | 3.530
#8 - 36 UNF | 3.50 | 3.404 | 3.606
#10 - 24 UNC | 3.90 | 3.683 | 3.962
#10 - 32 UNF | 4.10 | 3.963 | 4.165
#12 - 24 UNC | 4.50 | 4.344 | 4.597
#12 - 28 UNF | 4.60 | 4.496 | 4.724
#12 - 32 UNEF | 4.70 | 4.623 | 4.826
1/4 - 20 UNC | 5.10 | 4.979 | 5.257
5/8 - 18 UNF | 14.50 | 14.351 | 14.681
5/8 - 24 UNEF | 14.80 | 14.732 | 14.986
3/4 - 10 UNC | 16.50 | 16.307 | 16.840
3/4 - 16 UNF | 17.50 | 17.323 | 17.678
3/4 - 20 UNEF | 17.80 | 17.678 | 17.958
7/8 - 9 UNC | 19.50 | 19.177 | 19.761
7/8 - 14 UNC | 20.50 | 20.270 | 20.675
7/8 - 20 UNEF | 21.00 | 20.853 | 21.133
1 - 8 UNC | 22.20 | 21.971 | 22.606
1 - 12 UNF | 23.20 | 23.114 | 23.571
1 - 20 UNEF | 24.00 | 24.028 | 24.308
1*1/8 - 7 UNC | 25.00 | 24.638 | 25.349
1*1/8 - 12 UNF | 26.50 | 26.289 | 26.746
1*1/8 - 18 UNEF | 27.20 | 27.051 | 27.381
1*1/8 - 8 UN | 25.50 | 25.146 | 25.781
1*1/4 - 7 UNC | 28.20 | 27.813 | 28.524
1*1/4 - 12 UNF | 29.50 | 29.464 | 29.921
1*1/4 - 18 UNEF | 30.20 | 30.226 | 30.556
Размер на резбата | Размер на свредлото (мм.) | Допуск (мм.)
|  | Мин. | Макс.
1/4 - 28 UNF | 5.50 | 5.360 | 5.588
1/4 - 32 UNEF | 5.60 | 5.486 | 5.690
5/16 - 18 UNC | 6.60 | 6.401 | 6.731
5/16 - 24 UNF | 6.90 | 6.782 | 7.035
5/16 - 32 UNEF | 7.10 | 7.087 | 7.264
3/8 - 16 UNC | 8.00 | 7.798 | 8.153
3/8 - 24 UNF | 8.50 | 8.382 | 8.636
3/8 - 32 UNEF | 8.70 | 8.661 | 8.865
7/16 - 14 UNC | 9.40 | 9.144 | 9.550
7/16 - 20 UNF | 9.90 | 9.729 | 10.033
7/16 - 28 UNEF | 10.20 | 10.135 | 10.338
1/2 - 13 UNC | 10.80 | 10.592 | 11.023
1/2 - 20 UNF | 11.50 | 11.329 | 11.607
1/2 - 28 UNEF | 11.80 | 11.709 | 11.938
9/16 - 12 UNC | 12.20 | 11.989 | 12.446
9/16 - 18 UNF | 12.90 | 12.751 | 13.081
9/16 - 24 UNEF | 13.20 | 13.132 | 13.386
5/8 - 11 UNC | 13.20 | 13.386 | 13.868
1*1/4 - 8 UN | 28.50 | 28.321 | 28.956
1*3/8 - 6 UNC | 30.80 | 30.353 | 31.115
1*3/8 - 12 UNF | 32.80 | 32.639 | 33.096
1*3/8 - 18 UNEF | 33.50 | 33.401 | 33.731
1*3/8 - 8 UN | 31.80 | 31.496 | 32.131
1*1/2 - 6 UNC | 34.00 | 33.528 | 34.290
1*1/2 - 12 UNF | 36.00 | 35.814 | 36.271
1*1/2 - 18 UNEF | 36.50 | 36.576 | 36.881
1*1/2 - 8 UN | 35.00 | 37.671 | 35.306
1*5/8 - 18 UNEF | 39.80 | 39.751 | 40.081
1*5/8 - 8 UN | 38.20 | 37.846 | 38.481
1*5/8 - 12 UN | 39.20 | 38.989 | 39.446
1*3/4 - 5 UNC | 39.50 | 38.964 | 39.827
1*3/4 - 8 UN | 41.20 | 42.164 | 41.621
1*3/4 - 12 UN | 42.20 | 42.164 | 42.621
2 - 4*1/2 UNC | 45.20 | 44.679 | 45.593
2 - 8 UN | 47.80 | 47.371 | 48.006
2 - 12 UN | 48.50 | 48.514 | 48.971
* For UNC and UNF threads, according to JIS Class 2B : For UNEF and UN threads, according to ANSI B1, 1a, Class 2B
* For whitworth Threads
Размер на резбата | Размер на свредлото (мм.)
| Мин. (A) | Макс. (B)
1/8 W 40 | 2.60 | 2.65
5/32 W 32 | 3.20 | 3.25
3/16 W 24 | 3.70 | 3.75
1/4 W 20 | 5.00 | 5.10
5/16 W 18 | 6.50 | 6.60
3/8 W 16 | 7.90 | 8.00
7/16 W 14 | 9.30 | 9.40
1/2 W 12 | 10.50 | 10.70
9/16 W 12 | 12.00 | 12.30
5/8 W 11 | 13.50 | 13.70
3/4 W 11 | 13.50 | 13.70
Размер на резбата | Размер на свредлото (мм.)
| Мин. (A) | Макс. (B)
7/8 W 9 | 19.30 | 19.50
1 W 8 | 22.00 | 22.40
1*1/8 W 7 | 24.80 | 25.00
1*1/4 W 7 | 28.00 | 28.30
1*3/8 W 6 | 30.30 | 30.50
1*1/2 W 6 | 33.50 | 33.80
1*5/8 W 5 | 39.00 | 39.20
1*3/4 W 5 | 39.00 | 39.20
1*7/8 W 4*1/2 | 41.50 | 41.80
2 W 4*1/2 | 44.70 | 45.00
* Generally the tap drill sizes in column A are used for producing holes ; When holes tend to be cut oversized the tap drill size in column B should be selected
* PT Taper Pipe Threads
Размер на резбата | Drill Size (mm) |  | Internal Thread Minor Dia. on [Min] Length of Useful Thread (mm) | Internal Thread Minor Dia. on [Min]Gauge Length (mm)
| With Reaming Before | Without Reaming Before Tapping
PT 1/16 - 28 | 6.10 | 6.20 | 6.244 | 6.384
PT 1/8 - 28 | 8.10 | 8.20 | 8.249 | 8.388
PT 1/4 - 19 | 10.70 | 11.00 | 10.962 | 11.174
PT 3/8 - 19 | 14.20 | 14.50 | 14.448 | 14.658
PT 1/2 - 14 | 17.60 | 18.00 | 17.979 | 18.263
PT 3/4 - 14 | 23.00 | 23.50 | 23.378 | 23.663
PT 1 - 11 | 29.00 | 29.50 | 29.459 | 29.822
PT 1*1/4 - 11 | 37.50 | 38.00 | 37.976 | 38.339
PT 1*1/2 - 11 | 43.40 | 44.00 | 43.869 | 44.232
PT 2 -11 | 54.90 | 55.50 | 55.412 | 55.844
* PS Straight Pipe Threads
Размер на резбата | Размер на свредлото (мм.) | Допуск (мм.)
|  | Мин. | Макс.
PS 1/16 - 28 | 6.50 | 6.490 | 6.632
PS 1/8 - 28 |  | 8.495 | 8.637
PS 1/4 - 19 | 11.40 | 11.341 | 11.549
PS 3/8 - 19 |  | 14.846 | 15.054
PS 1/2 - 14 | 18.50 | 18.489 | 18.773
Размер на резбата | Размер на свредлото (мм.) | Допуск (мм.)
|  | Мин. | Макс.
PS 3/4 - 14 | 24.00 | 23.975 | 24.259
PS 1 - 11 | 30.20 | 30.111 | 30.471
PS 1*1/4 - 11 | 38.80 | 38.772 | 39.132
PS 1*1/2 -11 | 44.80 | 44.665 | 45.025
PS 2 - 11 | 56.50 | 56.476 | 56.836
* PF Straight Pipe Threads
Размер на резбата | Размер на свредлото (мм.) | Допуск (мм.)
|  | Мин. | Макс.
PF 1/16 - 28 | 6.70 | 6.561 | 6.843
PF 1/8 - 28 |  | 8.566 | 8.848
PF 1/4 - 19 | 11.70 | 11.445 | 11.890
PF 3/8 - 19 |  | 14.950 | 15.395
PF 1/2 - 14 | 19.00 | 18.631 | 19.172
Размер на резбата | Размер на свредлото (мм.) | Допуск (мм.)
|  | Мин. | Макс.
PF 3/4 - 14 | 24.50 | 24.117 | 24.658
PF 1 - 11 | 30.50 | 30.952 | 30.931
PF 1*1/2 - 11 | 39.20 | 28.952 | 39.592
PF 1*1/2 - 11 | 45.00 | 44.845 | 45.485
PF 2 - 11 | 57.00 | 56.656 | 57.296
* For Unified Screw Thread Insert
Размер на резбата | Размер на свредлото (мм.) | Допуск (мм.)
|  | Мин. | Макс.
NO. 2-56 UNC | 2.3 | 2.29 | 2.39
No. 3-48 UNC | 2.7 | 2.64 | 2.74
No. 4-40 UNC | 3.0 | 2.95 | 3.07
No. 5-40 UNC | 3.3 | 3.25 | 3.38
No. 6-32 UNC | 3.7 | 3.66 | 3.81
No. 8-32 UNC | 4.4 | 4.32 | 4.47
No. 10-24 UNC | 5.1 | 5.05 | 5.21
No. 12-24 UNC | 5.1 | 5.05 | 5.21
No. 1/4-20 UNC | 6.7 | 6.63 | 6.78
No. 5/16-18 UNC | 8.4 | 8.33 | 8.48
No. 3/8-16 UNC | 10.0 | 9.91 | 10.11
No. 7/16-14 UNC | 11.5 | 11.51 | 11.76
No. 1/2-13 UNC | 13.1 | 13.08 | 13.34
No. 9/16-12 UNC | 14.7 | 14.68 | 14.94
Размер на резбата | Размер на свредлото (мм.) | Допуск (мм.)
|  | Мин. | Макс.
NO. 4-48 UNF | 3 | 2.97 | 3.05
NO. 6-40 UNF | 3.7 | 3.66 | 3.78
NO. 8-36 UNF | 4.4 | 4.32 | 4.44
NO. 10-32 UNF | 5.0 | 4.98 | 5.13
NO. 1/4-28 UNF | 6.6 | 6.53 | 6.71
NO. 5/16-24 UNF | 8.2 | 8.20 | 8.38
NO. 3/8-24 UNF | 9.8 | 9.78 | 9.96
NO. 7/16-20 UNF | 11.5 | 11.43 | 11.63
NO. 1/2-20 UNF | 13.1 | 13.03 | 13.26
NO. 9/16-18 UNF | 14.7 | 14.66 | 14.88
NO. 5/8-18 UNF | 16.3 | 16.26 | 16.48
NO. 3/4-16 UNF | 15.9 | 19.43 | 19.68
NO. 7/8-14 UNF | 22.7 | 22.61 | 22.86
NO. 1-12 UNF | 26.0 | 25.76 | 26.04
* NPT American Taper Pipe Threads
Thread Size | Drill Size (mm)
| With Reaming Before Tapping |  | Without Reaming Before Tapping
| mm | inch | mm | inch
NPT 1/16 - 27 | 5.94 | 0.234 | 6.15 | 0.242
NPT 1/8 - 27 | 8.33 | 0.328 | 8.43 | 0.332
NPT 1/4 - 18 | 10.72 | 0.422 | 11.13 | 0.438
NPT 3/8 - 18 | 14.27 | 0.562 | 14.27 | 0.562
NPT 1/2 - 14 | 17.48 | 0.688 | 17.86 | 0.703
NPT 3/4 - 14 | 22.63 | 0.891 | 23.01 | 0.906
NPT 1 -11'1/2 | 28.58 | 1.125 | 28.98 | 1.141
NPT 1*1/4 - 11'1/2 | 37.31 | 1.469 | 37.69 | 1.484
NPT 1*1/2 - 11'1/2 | 43.26 | 1.703 | 43.66 | 1.719
NPT 2 - 11'1/2 | 43.26 | 1.703 | 43.66 | 1.719
NPT 2/1/2 - 8 | 65.48 | 2.578 | 66.27 | 2.609
* NPTF Dryseal american Taper Pipe Threads
Thread Size | Drill Size (mm)
| With Reaming Before Tapping |  | Without Reaming Before Tapping
| mm | inch | mm | inch
NPTF 1/16 - 27 | 5.94 | 0.234 | 6.15 | 0.242
NPTF 1/8 - 27 | 8.33 | 0.328 | 8.43 | 0.332
NPTF 1/4 - 18 | 10.72 | 0.422 | 11.13 | 0.438
NPTF 3/8 - 18 | 14.27 | 0.562 | 14.27 | 0.562
NPTF 1/2 - 14 | 17.48 | 0.688 | 17.86 | 0.703
NPTF 3/4 - 14 | 22.63 | 0.891 | 23.01 | 0.906
NPTF 1 - 11'1/2 | 28.58 | 1.125 | 28.98 | 1.141
NPTF 1*1/4 - 11'1/2 | 37.31 | 1.469 | 37.69 | 1.484
NPTF 1*1/2 - 11'1/2 | 43.26 | 1.703 | 43.66 | 1.719
NPTF 2 - 11'1/2 | 55.17 | 2.172 | 55.58 | 2.188
NPTF 2/1/2 - 8 | 65.48 | 2.578 | 66.27 | 2.609
* For Metric Fluteless Taps
Thread Size | Drill Size (mm)
Tap Limits
| GH4 | GH5 | GH6 | GH7 | GH8 | GH9 | GH10 | GH11
M2 X 0.4 | 1.83 | 1.84 | --- | --- | --- | --- | --- | ---
M2.2 X 0.45 | --- | 2.00 | 2.14 | --- | --- | --- | --- | ---
M2.3 X 04 | 2.13 | 2.14 | --- | --- | --- | --- | --- | ---
M2.5 X 0.45 | 2.30 | 2.31 | --- | --- | --- | --- | --- | ---
M2.6 X 0.45 | 2.40 | 2.41 | --- | --- | --- | --- | --- | ---
M3 X 0.5 | 2.77 | 2.78 | 2.79 | 2.81 | --- | --- | --- | ---
M3 X 0.35 | 2.85 | 2.87 | 2.88 | 2.89 | --- | --- | --- | ---
M3.5 X 0.6 | --- | 3.23 | 3.24 | 3.25 | --- | --- | --- | ---
M4 X 0.7 | --- | 3.67 | 3.68 | 3.70 | --- | --- | --- | ---
M4 X 0.5 | --- | 3.78 | 3.79 | 3.81 | --- | --- | --- | ---
M5 X 0.8 | --- | 4.61 | 4.63 | 4.64 | --- | --- | --- | ---
M5 X 0.5 | --- | 4.78 | 4.79 | 4.64 | --- | --- | --- | ---
M6 X 1 | --- | 5.50 | 5.51 | 5.53 | --- | --- | --- | ---
M6 X 0.75 | --- | 5.64 | 5.65 | 5.67 | --- | --- | --- | ---
M6 X 0.5 | --- | 5.78 | 5.79 | 5.81 | --- | --- | --- | ---
M7 X 1 | --- | 6.50 | 6.51 | 6.53 | --- | --- | --- | ---
M8 X 1.25 | --- | --- | 7.37 | 7.39 | 7.40 | --- | --- | ---
M8 X 1 | --- | --- | 7.51 | 7.53 | 7.54 | --- | --- | ---
M10 X 1.5 | --- | --- | 9.23 | 9.24 | 9.26 | 9.27 | --- | ---
M10 X 1.25 | --- | --- | 9.37 | 9.39 | 9.40 | 9.41 | --- | ---
M10 X 1 | --- | --- | 9.51 | 9.53 | 9.54 | 9.55 | --- | ---
M12 X 1.75 | --- | --- | --- | 11.10 | 11.12 | 11.13 | 11.14 | ---
M12 X 1.5 | --- | --- | --- | 11.24 | 11.26 | 11.27 | 11.28 | ---
M12 X 1.25 | --- | --- | --- | 11.39 | 11.40 | 11.41 | 11.42 | ---
M12 X 1 | --- | --- | --- | 11.53 | 11.54 | 11.55 | 11.56 | ---
M14 X 2 | --- | --- | --- | --- | 12.98 | 12.99 | 13.00 | 13.01
M14 X 1.5 | --- | --- | --- | --- | 13.26 | 13.27 | 13.28 | 13.30
M14 X 1 | --- | --- | --- | --- | 13.54 | 13.55 | 13.56 | 13.58
M16 X 2 | --- | --- | --- | --- | 14.98 | 14.99 | 15.00 | 15.01
M16 X 1.5 | --- | --- | --- | --- | 14.26 | 15.27 | 15.28 | 15.30
M16 X 1 | --- | --- | --- | --- | 15.54 | 15.55 | 15.56 | 15.58
M18 X 2.5 | --- | --- | --- | --- | --- | 16.71 | 16.72 | 16.73
M18 X 1.5 | --- | --- | --- | --- | --- | 17.27 | 17.28 | 17.30
M20 X 2.5 | --- | --- | --- | --- | --- | --- | 18.72 | 18.73
M20 x 1.5 | --- | --- | --- | --- | --- | --- | 19.28 | 19.30
* For Unified Fluteless Tap
Thread Size | Tap Limits GH4: Drill Size (mm)
Tap Limits
| GH4 | GH5 | GH6 | GH7 | GH8 | GH9 | GH10 | GH11
#2 - 56 UNC | --- | 1.99 | 2.01 | --- | --- | --- | --- | ---
#4 - 40 UNC | --- | 2.55 | 2.56 | 2.58 | --- | --- | --- | ---
#5 - 40 UNC | --- | 2.88 | 2.89 | 2.91 | --- | --- | --- | ---
#6 - 32 UNC | --- | 3.12 | 3.13 | 3.15 | 3.16 | --- | --- | ---
#8 - 32 UNC | --- | --- | 3.80 | 3.81 | 3.82 | --- | --- | ---
#10 - 24 UNC | --- | --- | --- | 4.32 | 4.33 | 4.34 | --- | ---
#12 - 24 UNC | --- | --- | --- | 4.98 | 4.99 | 5.01 | --- | ---
1/4 - 20 UNC | --- | --- | --- | 5.72 | 5.74 | 5.75 | --- | ---